## Feuille 1
AAV040 |  | U | Regard à chute vertical accompagnée.
Regard à chute vertical accompagnée, de 0,80 m de diamètre intérieur et de 1,6 m de hauteur utile intérieure, en maçonnerie de brique pleine en terre cuite de 1 pied d'épaisseur placé avec du mortier de ciment, confectionné sur chantier, dosage 1:6, enduit et repassage par l'intérieur avec du mortier de ciment, confectionné sur chantier, avec additif hydrofuge, dosage 1:3 et éléments préfabriqués en béton massif, sur une dalle de 25 cm d'épaisseur en béton armé BCN: CPJ-CEM II/A 32,5 ES - TP - B 30 - 15/25 - E: 5b - BA - P 18-305 légèrement renforcée avec un treillis électrosoudé, avec fermeture de couvercle circulaire et cadre en fonte classe B-125 selon NF EN 124, installé dans trottoirs, zones piétonnes ou parkings communautaires.
Code interne | Désignation |  |  | Quantité | Unité | Prix unitaire | Prix total
mt10haf040tjhi | Béton prêt à l'emploi BCN: CPJ-CEM II/A 32,5 ES - TP - B 30 - 15/25 - E: 5b - BA - P 18-305. |  |  | 0.507 | m³ | 81868.14 | 41507.15
mt07ame100ggh | Treillis soudé 150x300 mm, fils porteurs de 8 mm de diamètre et fils de répartition de 7 mm de diamètre, en acier Fe E 500. |  |  | 1.69 | m² | 2602.64 | 4398.46
mt10hmf040tjnf | Béton non armé prêt à l'emploi BCN: CPJ-CEM II/A 32,5 ES - TP - B 35 - 15/25 - E: 5b - NA - P 18-305. |  |  | 0.111 | m³ | 87256.83 | 9685.51
mt04lmb010a | Brique pleine en terre cuite élaborée mécaniquement à revêtir, 29x14x5 cm, selon NF EN 771-1. |  |  | 157.5 | U | 162.64 | 25615.8
mt08aaa010a | Eau. |  |  | 0.035 | m³ | 977.04 | 34.2
mt01arg005a | Sable de carrière, pour mortier confectionné sur le chantier. |  |  | 0.28 | t | 10283.98 | 2879.51
mt08cem000a | Ciment gris en sacs. |  |  | 54.119 | kg | 71 | 3842.45
mt08adt010 | Additif hydrofuge pour imperméabilisation des mortiers ou des bétons. |  |  | 0.452 | kg | 781.63 | 353.3
mt36tie010ig | Tube en PVC, série B, de 200 mm de diamètre et 3,9 mm d'épaisseur, avec extrémité évasée, selon NF EN 1329-1, avec le prix incrémenté de 30% en concept d'accessoires et pièces spéciales. |  |  | 1.3 | m | 12909.67 | 16782.57
mt10hmf040qaeg | Béton non armé prêt à l'emploi BCN: CPJ-CEM II/A 32,5 - P - B 20 - 15/25 - E: 1 - NA - P 18-305. |  |  | 0.151 | m³ | 59668.49 | 9009.94
mt46phm010a | Anneau préfabriqué en béton massif, pour puits, assemblage rigide emboîté avec joint en caoutchouc, selon NF EN 1917, de 80 cm de diamètre intérieur et 50 cm de hauteur, résistance à la compression supérieure à 250 kg/cm². |  |  | 1 | U | 21136.51 | 21136.51
mt46phm020a | Cône asymétrique pour margelle de puits, préfabriqué en béton massif, assemblage rigide emboîté avec joint en caoutchouc, selon NF EN 1917, de 80 à 60 cm de diamètre intérieur et 60 cm de hauteur, résistance à la compression supérieure à 250 kg/cm². |  |  | 1 | U | 34512.48 | 34512.48
mt46tpr010a | Couvercle circulaire et cadre en fonte ductile de 660 mm de diamètre extérieur et 40 mm de hauteur, passage libre de 550 mm, pour puits, classe B-125 selon NF EN 124. Couvercle revêtu d'une peinture bitumineuse et cadre sans fermeture ni joint. |  |  | 1 | U | 38926.97 | 38926.97
mt46phm050 | Échelon en polypropylène préformé en U, pour puits, de 330x160 mm, section transversale de D=25 mm, selon NF EN 1917. |  |  | 4 | U | 3851.28 | 15405.12
mq04cag010a | Camion grue de jusqu'à 6 t. |  |  | 0.201 | h | 20913.9 | 4203.69
mq06hor010 | Bétonnière. |  |  | 0.124 | h | 710.75 | 88.13
mo041 | Compagnon professionnel III/CP2 VRD espaces publics. |  |  | 6.791 | h | 961.23 | 6527.71
mo087 | Ouvrier professionnel II/OP VRD espaces publics. |  |  | 5.05 | h | 556.69 | 2811.28
| Coûts directs complémentaires |  |  | 2 | % | 237720.78 | 4754.42
Coût d'entretien décennal: 12.123,76F CFA les 10 premières années. | [5 empty] | Montant total HT: | 242475.2