## Feuille 1
ABL020 | m | Caniveau en bord de piscine.
Caniveau en bord de piscine avec grille en plastique.
Code interne |  |  | Désignation | Quantité | Unité | Prix unitaire | Prix total
mt10hmf040qaed |  |  | Béton non armé prêt à l'emploi BCN: CPJ-CEM II/A 32,5 - TP - B 20 - 15/25 - E: 1 - NA - P 18-305. | 0.05 | m³ | 69839.7 | 3491.99
mt11cah010 |  |  | Caniveau préfabriqué en béton pour la récupération des eaux, de 30 cm de largeur, y compris les pièces spéciales. | 1.05 | m | 4552.75 | 4780.39
mt08aaa010a |  |  | Eau. | 0.012 | m³ | 1089.22 | 13.07
mt01arg005a |  |  | Sable de carrière, pour mortier confectionné sur le chantier. | 0.064 | t | 11641.9 | 745.08
mt08cem000a |  |  | Ciment gris en sacs. | 12 | kg | 79.15 | 949.8
mt08adt010 |  |  | Adjuvant hydrofuge pour imperméabilisation des mortiers ou des bétons. | 0.09 | kg | 871.37 | 78.42
mt47prp030 |  |  | Maille de fibre de verre. | 1 | m² | 1934.92 | 1934.92
mt47prp040 |  |  | Résine de polyester. | 0.75 | kg | 6084.93 | 4563.7
mt47prp010 |  |  | Grille en PVC de 34 cm de largeur pour gouttière de piscine, en matériau plastique avec texture antidérapante, y compris les profilés support et les pièces spéciales de coin. | 1.05 | m | 22326 | 23442.3
mt47prp020 |  |  | Pièces spéciales et matériau complémentaire. | 1 | U | 744.2 | 744.2
mq06hor010 |  |  | Bétonnière électrique avec une capacité de gâchage de 160 l. | 0.028 | h | 1645.24 | 46.07
mo087 |  |  | Ouvrier professionnel II/OP VRD espaces publics. | 1.466 | h | 972.98 | 1426.39
mo041 |  |  | Compagnon professionnel III/CP2 VRD espaces publics. | 0.721 | h | 1654.86 | 1193.15
|  |  | Frais de chantier des unités d'ouvrage | 2 | % | 43409.5 | 868.19
Coût d'entretien décennal: 7.084,43F CFA les 10 premières années. | [5 empty] | Montant total HT: | 44277.7