## Feuille 1
ALG040 |  | m | Clôture en panneau grillagé soudé modulaire.
Clôture constituée de panneau de maille électrosoudée avec des pliages de renfort, de 200x50 mm de pas de maille, réduit à 50x50 mm dans les zones de plis, et de 5 mm de diamètre, de 2,50x1,00 m, finition galvanisé et de poteaux de profil creux de section rectangulaire de 60x40x2 mm, encastrés dans le support.
Code interne | Désignation |  |  | Quantité | Unité | Prix unitaire | Prix total
mt52vsm010a | Panneau de maille électrosoudée avec des pliages de renfort, de 200x50 mm de pas de maille, réduit à 50x50 mm dans les zones de plis, et de 5 mm de diamètre, de 2,50x1,00 m, finition galvanisé. |  |  | 1 | m | 36897.79 | 36897.79
mt52vpm030a | Poteau de profilé creux en acier de section rectangulaire 60x40x2 mm, de 1 m de hauteur, finition galvanisé. |  |  | 0.2 | U | 10253.53 | 2050.71
mt52vpm050 | Accessoires de fixation des panneaux de treillis soudé modulaire aux poteaux métalliques |  |  | 1.2 | U | 1971.2 | 2365.44
mt08aaa010a | Eau. |  |  | 0.006 | m³ | 977.04 | 5.86
mt01arg005a | Sable de carrière, pour mortier préparé sur chantier. |  |  | 0.015 | t | 10283.98 | 154.26
mt08cem000a | Ciment gris en sacs. |  |  | 3.8 | kg | 71 | 269.8
mt08adt010 | Additif hydrofuge pour imperméabilisation des mortiers ou des bétons. |  |  | 0.076 | kg | 781.63 | 59.4
mq06hor010 | Bétonnière. |  |  | 0.007 | h | 710.75 | 4.98
mo087 | Ouvrier professionnel II/OP VRD espaces publics. |  |  | 0.211 | h | 556.69 | 117.46
mo011 | Compagnon professionnel III/CP2 monteur. |  |  | 0.106 | h | 993.57 | 105.32
mo080 | Ouvrier professionnel II/OP monteur. |  |  | 0.106 | h | 556.69 | 59.01
| Coûts directs complémentaires |  |  | 3 | % | 42090.03 | 1262.7
Coût d'entretien décennal: 7.369,96F CFA les 10 premières années. | [5 empty] | Montant total HT: | 43352.73