## Feuille 1
APB020 |  | m² | Porte-à-faux en bord de piscine.
Porte-à-faux en bord de piscine, en béton armé de 10 cm d'épaisseur, réalisée avec béton BCN: CPJ-CEM II/A 32,5 - TP - B 30 - 15/25 - E: 2a - BA - P 18-305, béton confectionné sur le chantier et coulage avec moyens manuels, et treillis soudé 100x100 mm et Ø 4,0-4,0 mm, en acier Fe E 500 sur séparateurs homologués, finition avec un revêtement de carreaux en béton pour extérieur.
Code interne | Désignation |  |  | Quantité | Unité | Prix unitaire | Prix total
mt01are010a | Grave de carrière de pierre calcaire, de 40 à 70 mm de diamètre. |  |  | 0.2 | m³ | 9768.84 | 1953.77
mt08ema010h | Système de coffrage récupérable de panneaux en bois, pour dallages. |  |  | 0.4 | m² | 5389.04 | 2155.62
mt07aco020e | Séparateur homologué pour dallages. |  |  | 2 | U | 32.15 | 64.3
mt07ame100bca | Treillis soudé 100x100 mm, fils porteurs de 4 mm de diamètre et fils de répartition de 4 mm de diamètre, en acier Fe E 500. |  |  | 1.1 | m² | 1345.29 | 1479.82
mt08aaa010a | Eau. |  |  | 0.024 | m³ | 981.97 | 23.57
mt01arg000a | Sable criblé. |  |  | 0.038 | m³ | 14452.37 | 549.19
mt01arg001am | Gros granulats homogénéisés, de taille maximale 15/25 mm. |  |  | 0.072 | m³ | 15433.85 | 1111.24
mt08cem000a | Ciment gris en sacs. |  |  | 53.5 | kg | 71.36 | 3817.76
mt18wwa010 | Réalisation d'un joint de dilatation/rétraction dans les éléments en béton par machine coupante à double disque. |  |  | 1 | m | 499.66 | 499.66
mt01arg005a | Sable de carrière, pour mortier préparé sur chantier. |  |  | 0.049 | t | 10331.32 | 506.23
mt18bhe010g | Pavé en béton, pour extérieurs, selon NF EN 1339, lisse, 20x20x3,1 cm, couleur blanche. |  |  | 1.05 | m² | 5121.55 | 5377.63
mt09lec020b | Lait de ciment 1/3 CEM II/B-P 32,5 N. |  |  | 0.001 | m³ | 68803.2 | 68.8
mq02rop020 | Pilonneuse vibrante à guidage manuel, de 80 kg, avec plaque de 30x30 cm. |  |  | 0.151 | h | 1535.76 | 231.9
mq06hor010 | Bétonnière. |  |  | 0.021 | h | 737.17 | 15.48
mo020 | Compagnon professionnel III/CP2 VRD espaces privés. |  |  | 1.48 | h | 938.62 | 1389.16
mo077 | Ouvrier professionnel II/OP VRD espaces privés. |  |  | 1.48 | h | 543.6 | 804.53
mo113 | Ouvrier d'exécution I/OE1 VRD espaces privés. |  |  | 1.144 | h | 521.79 | 596.93
mo112 | Ouvrier d'exécution I/OE2 VRD espaces privés. |  |  | 0.129 | h | 532.6 | 68.71
| Majoration des montants |  |  | 2 | % | 20714.3 | 414.29
| Coûts indirects |  |  | 3 | % | 21128.59 | 633.86
Coût d'entretien décennal: 3.046,74F CFA les 10 premières années. | [5 empty] | Montant total HT: | 21762.45