## Feuille 1
APB050 | m² |  | Revêtement d'un bassin de piscine avec des carreaux en grès.
Revêtement en dalle en grès couleur cobalt, finition émaillée lisse, de 24,5x12x9 mm, dans des bassins de piscine.
Code interne |  | Désignation |  | Quantité | Unité | Prix unitaire | Prix total
mt18bdk010aI |  | Dalle en grès couleur cobalt, finition émaillée lisse, de 24,5x12x9 mm. |  | 1 | m² | 7405.01 | 7405.01
mt08aaa010a |  | Eau. |  | 0.006 | m³ | 981.97 | 5.89
mt01arg005a |  | Sable de carrière, pour mortier préparé sur chantier. |  | 0.044 | t | 10331.32 | 454.58
mt08cem000a |  | Ciment gris en sacs. |  | 13.5 | kg | 71.36 | 963.36
mt08adt010 |  | Additif hydrofuge pour imperméabilisation des mortiers ou des bétons. |  | 0.27 | kg | 785.57 | 212.1
mt47pre010 |  | Matériau complémentaire pour revêtement de piscines. |  | 1 | U | 624.58 | 624.58
mt09mcr021r |  | Adhésif cémenteux amélioré, C2 TE, avec glissement réduit et temps ouvert augmenté, selon NF EN 12004, couleur blanc. |  | 4 | kg | 438.61 | 1754.44
mt09mcr080a |  | Mortier de joints de résines réactives RG, pour joint ouvert entre 3 et 15 mm, selon NF EN 13888. |  | 0.5 | kg | 6382.79 | 3191.4
mq06hor010 |  | Bétonnière. |  | 0.021 | h | 737.17 | 15.48
mo024 |  | Compagnon professionnel III/CP2 carreleur en revêtements muraux. |  | 0.761 | h | 938.62 | 714.29
mo062 |  | Ouvrier professionnel II/OP carreleur en revêtements muraux. |  | 0.837 | h | 543.6 | 454.99
|  | Majoration des montants |  | 3 | % | 15796.12 | 473.88
|  | Coûts indirects |  | 3 | % | 16270 | 488.1
Coût d'entretien décennal: 1.508,23F CFA les 10 premières années. | [5 empty] | Montant total HT: | 16758.1