## Feuille 1
APE010 | U |  | Tableau électrique.
Tableau électrique de commande et de protection pour piscine de 12x6x1,5 m (volume 108 m³).
Code interne |  | Désignation |  | Quantité | Unité | Prix unitaire | Prix total
mt47pec050c |  | Tableau électrique de commande et de protection pour piscine de 12x6x1,5 m (volume 108 m³) avec les protections nécessaires pour alimenter tous les équipements électriques et connexion à la terre. |  | 1 | U | 262889.52 | 262889.52
mo003 |  | Compagnon professionnel III/CP2 électricien. |  | 2.106 | h | 970.2 | 2043.24
mo102 |  | Ouvrier professionnel II/OP électricien. |  | 2.106 | h | 542.59 | 1142.69
|  | Majoration des montants |  | 2 | % | 266075.45 | 5321.51
|  | Coûts indirects |  | 3 | % | 271396.96 | 8141.91
Coût d'entretien décennal: 81.066,27F CFA les 10 premières années. | [5 empty] | Montant total HT: | 279538.87