## Feuille 1
APE010 | U |  | Tableau électrique.
Tableau électrique de commande et de protection pour piscine de 25x12,5x1,55 m (volume 465 m³).
Code interne |  | Désignation |  | Quantité | Unité | Prix unitaire | Prix total
mt47pec050d |  | Tableau électrique de commande et de protection pour piscine de 25x12,5x1,55 m (volume 465 m³) avec les protections nécessaires pour alimenter tous les équipements électriques et connexion à la terre. |  | 1 | U | 567750.75 | 567750.75
mo003 |  | Compagnon professionnel III/CP2 électricien. |  | 2.106 | h | 970.2 | 2043.24
mo102 |  | Ouvrier professionnel II/OP électricien. |  | 2.106 | h | 542.59 | 1142.69
|  | Majoration des montants |  | 2 | % | 570936.68 | 11418.73
|  | Coûts indirects |  | 3 | % | 582355.41 | 17470.66
Coût d'entretien décennal: 173.949,56F CFA les 10 premières années. | [5 empty] | Montant total HT: | 599826.07