## Feuille 1
APE020 | U |  | Équipement d'épuration.
Équipement complet d'épuration pour piscine de 25x12,5x1,55 m (volume 465 m³).
Code interne |  | Désignation |  | Quantité | Unité | Prix unitaire | Prix total
mt47ped010d |  | Équipement de filtration complet pour piscine de 25x12,5x1,55 m (volume 465 m³). |  | 1 | U | 6681880.69 | 6681880.69
mt47ped020d |  | Circuit de tuyauteries, de vannes et d'accessoires pour piscine de 25x12,5x1,55 m (volume 465 m³). |  | 1 | U | 2042989.98 | 2042989.98
mt47ped030 |  | Skimmer construit en ABS de couleur blanche avec bouchon carré à pression, flotteur de vanne et clapet pour régulation de débit, y compris connexion inférieure d'aspiration, connexion simultanée à la bouche d'écoulement, connexion supérieure d'évacuation d'eau excédante et panier récupère-feuilles fixé à la base par fermeture à baïonnette. |  | 6 | U | 39964.74 | 239788.44
mt47ped040 |  | Tuyau d'impulsion construit en ABS de couleur blanche avec filet intérieur de 2" de diamètre. |  | 4 | U | 6204.15 | 24816.6
mt47ped050 |  | Bouche d'écoulement de fond antitourbillon, en polyester, de 110 mm de diamètre de sortie, avec plaque décorative en acier inoxydable. |  | 2 | U | 177680.27 | 355360.54
mt47ped070 |  | Brides, joints et produits complémentaires. |  | 1 | U | 5254.79 | 5254.79
mo008 |  | Compagnon professionnel III/CP2 plombier. |  | 25.743 | h | 970.2 | 24975.86
mo107 |  | Ouvrier professionnel II/OP plombier. |  | 25.743 | h | 542.59 | 13967.89
mo003 |  | Compagnon professionnel III/CP2 électricien. |  | 2.34 | h | 970.2 | 2270.27
mo102 |  | Ouvrier professionnel II/OP électricien. |  | 2.34 | h | 542.59 | 1269.66
|  | Majoration des montants |  | 2 | % | 9392574.72 | 187851.49
|  | Coûts indirects |  | 3 | % | 9580426.21 | 287412.79
Coût d'entretien décennal: 4.637.884,33F CFA les 10 premières années. | [5 empty] | Montant total HT: | 9867839