## Feuille 1
ASL070 |  | U | Complément du système de revêtement extérieur CIVIS'AGORA "TAU CERÁMICA".
Complément du système de revêtement extérieur CIVIS'AGORA "TAU CERÁMICA", pour bateau piéton ergonomique, constitué de 18 m² de dalles de grès porcelainé série CIVIS'AGORA, modèle Trace Signal BT, le tout placé avec adhésif cémenteux amélioré, C2 TE S1, avec glissement réduit et temps ouvert augmenté T200 Flex-Porcelánico "TAU CERÁMICA", jointoyé avec mortier technique coloré, C G2, Line-Fix "TAU CERÁMICA", pour jointoiement des carreaux céramiques, avec des joints compris entre 3 et 15 mm et nettoyage final avec un nettoyant chimique Desin-Cer "TAU CERÁMICA".
Code interne | Désignation |  |  | Quantité | Unité | Prix unitaire | Prix total
mt18bct010wt | Dalle céramique en grès porcelainé, série CIVIS'AGORA, modèle Trace BT "TAU CERÁMICA", avec coefficient d'absorption d'eau E<5%, groupe BIa, de 40x40 cm, 15 mm d'épaisseur, et couleur blanc, avec finition en relief Toe Clearance qui garantit la conception adaptée pour fonctionner sans modifier le patron de fonctionnement normal et conception structurale Strongrib, au verso de la dalle, qui lui confère une grande résistance mécanique; charge de rupture supérieure à 5 kN, selon NF EN ISO 10545-4; résistance au glissement supérieur à 45 selon ENV 12633; résistant aux gelées; résistant aux agents chimiques, selon NF EN ISO 10545-13; résistant aux tâches, selon NF EN ISO 10545-14. |  |  | 18 | m² | 32020.09 | 576361.62
mt09mtc010j | Adhésif cémenteux amélioré, C2 TE S1, avec glissement réduit et temps ouvert augmenté T200 Flex-Porcelánico, selon NF EN 12004, "TAU CERÁMICA", pour la mise en place en couche fine de revêtements en matériau céramique en intérieur et en extérieur, constitué de ciments à haute résistance, granulats sélectionnés et contenu élevé en résines synthétiques. |  |  | 108.48 | kg | 337.01 | 36558.84
mt09mtc020e | Mortier technique coloré, C G2, Line-Fix "TAU CERÁMICA", pour jointoiement des carreaux céramiques, avec des joints compris entre 3 et 15 mm, selon NF EN 12004, "TAU CERÁMICA". |  |  | 45.2 | kg | 672.45 | 30394.74
mt09mtc100 | Nettoyant chimique Desin-Cer Ext "TAU CERÁMICA", désincrustant de restes de ciment sur n'importe qu'elle surface. |  |  | 1.808 | l | 710.29 | 1284.2
mo023 | Compagnon professionnel III/CP2 carreleur en revêtements de sols. |  |  | 6.662 | h | 938.62 | 6253.09
mo061 | Ouvrier professionnel II/OP carreleur en revêtements de sols. |  |  | 6.662 | h | 543.6 | 3621.46
| Majoration des montants |  |  | 2 | % | 654473.95 | 13089.48
| Coûts indirects |  |  | 3 | % | 667563.43 | 20026.9
Coût d'entretien décennal: 123.766,26F CFA les 10 premières années. | [5 empty] | Montant total HT: | 687590.33