## Feuille 1
ATF030 | m³ | Fouille en pleine masse, avec des moyens mécaniques.
Fouille en pleine masse, dans un sol d'argile semi-dure, avec des moyens mécaniques, et chargement dans le camion. Le prix ne comprend pas le transport des matériaux excavés.
Code interne |  |  | Désignation | Quantité | Unité | Prix unitaire | Prix total
mq01ret020b |  |  | Rétro chargeuse sur pneus, de 70 kW. | 0.12 | h | 19586.1 | 2350.33
mo113 |  |  | Ouvrier d'exécution I/OE1 construction. | 0.06 | h | 951.86 | 57.11
|  |  | Frais de chantier des unités d'ouvrage | 2 | % | 2407.44 | 48.15
[6 empty] | Montant total HT: | 2455.59