## Feuille 1
ATR110 | m² | Compactage mécanique d'un fond d'excavation.
Compactage mécanique d'un fond d'excavation, avec plaque vibrante à guidage manuel, jusqu'à atteindre une densité sèche au moins égale à 95% de la maximale obtenue par essai Proctor Modifié. Le prix ne comprend pas la réalisation de l'essai Proctor Modifié.
Code interne |  | Désignation | Quantité | Unité | Prix unitaire | Prix total
mq02rod010d |  | Plaque vibrante à guidage manuel, de 300 kg, largeur de travail 70 cm, réversible. | 0.158 | h | 3412.94 | 539.24
mq02cia020j |  | Camion citerne, de 8 m³ de capacité. | 0.005 | h | 56701.1 | 283.51
mo113 |  | Ouvrier d'exécution I/OE1 construction. | 0.189 | h | 912.78 | 172.52
|  | Frais de chantier des unités d'ouvrage | 2 | % | 995.27 | 19.91
[5 empty] | Montant total HT: | 1015.18