## Feuille 1
ATR060 | m³ | Remblai à l'arrière.
Remblai à l'arrière d'un mur en béton, avec grave naturelle calcaire, et compactage en couches successives de 30 cm d'épaisseur maximale avec plaque vibrante à guidage manuel, jusqu'à atteindre une densité sèche au moins égale à 95% de la maximale obtenue par essai Proctor Modifié. Le prix ne comprend pas la réalisation de l'essai Proctor Modifié.
Code interne |  | Désignation | Quantité | Unité | Prix unitaire | Prix total
mt01zah010a |  | Grave naturelle calcaire. | 2.2 | t | 6467.74 | 14229
mq04dua020b |  | Dumper à décharge frontale de 2 t de charge utile. | 0.06 | h | 4951.17 | 297.07
mq02rod010d |  | Plaque vibrante à guidage manuel, de 300 kg, largeur de travail 70 cm, réversible. | 0.09 | h | 3412.94 | 307.16
mq02cia020j |  | Camion citerne, de 8 m³ de capacité. | 0.006 | h | 56701.1 | 340.21
mo113 |  | Ouvrier d'exécution I/OE1 construction. | 0.194 | h | 935.45 | 181.48
|  | Frais de chantier des unités d'ouvrage | 2 | % | 15355 | 307.1
[5 empty] | Montant total HT: | 15662