## Feuille 1
ATR080 | m³ | Remblai à l'arrière des éléments de fondation.
Remblai à l'arrière d'un éléments de fondation, avec terre sélectionnée provenant de l'excavation avec des moyens manuels, et compactage en couches successives de 30 cm d'épaisseur maximale avec pilonneuse vibrante à guidage manuel, jusqu'à atteindre une densité sèche au moins égale à 95% de la maximale obtenue par essai Proctor Modifié. Le prix ne comprend pas la réalisation de l'essai Proctor Modifié.
Code interne |  |  | Désignation | Quantité | Unité | Prix unitaire | Prix total
mt08aaa010a |  |  | Eau. | 0.006 | m³ | 1089.22 | 6.54
mq02rop020 |  |  | Pilonneuse vibrante à guidage manuel, de 80 kg, avec plaque de 30x30 cm. | 0.375 | h | 1869.37 | 701.01
mo113 |  |  | Ouvrier d'exécution I/OE1 construction. | 0.189 | h | 935.45 | 176.8
|  |  | Frais de chantier des unités d'ouvrage | 2 | % | 884.35 | 17.69
[6 empty] | Montant total HT: | 902.04