## Feuille 1
BRP010 | m² |  | Bardage avec des pièces irrégulières.
Bardage de parements allant jusqu'à 3 m de hauteur, avec pierre irrégulière d'ardoise, d'entre 2 et 3 cm d'épaisseur, posée avec mortier de ciment M-7,5.
Code interne |  | Désignation |  | Quantité | Unité | Prix unitaire | Prix total
mt19cir010b |  | Pierre irrégulière d'ardoise, d'entre 2 et 3 cm d'épaisseur, finition naturel. |  | 1 | m² | 21891.7 | 21891.7
mt09mor010d |  | Mortier de ciment CEM II/B-P 32,5 N type M-7,5, confectionné sur site avec 300 kg/m³ de ciment et une proportion en volume 1/5. |  | 0.03 | m³ | 80223.54 | 2406.71
mo021 |  | Compagnon professionnel III/CP2 poseur de pierre naturelle. |  | 1.427 | h | 972.55 | 1387.83
mo058 |  | Ouvrier professionnel II/OP poseur de pierre naturelle. |  | 1.427 | h | 602.37 | 859.58
|  | Moyens auxiliaires |  | 2 | % | 26545.82 | 530.92
|  | Coûts indirects |  | 3 | % | 27076.74 | 812.3
Coût d'entretien décennal: 6.414,48F CFA les 10 premières années. | [5 empty] | Montant total HT: | 27889.04