## Feuille 1
BRP010 | m² |  | Bardage avec des pièces irrégulières.
Bardage de parements allant jusqu'à 3 m de hauteur, avec pierre irrégulière d'ardoise, d'entre 3 et 4 cm d'épaisseur, posée avec mortier de ciment blanc BL-II/A-L 42,5 R M-10.
Code interne |  | Désignation |  | Quantité | Unité | Prix unitaire | Prix total
mt19cir010c |  | Pierre irrégulière d'ardoise, d'entre 3 et 4 cm d'épaisseur, finition naturel. |  | 1 | m² | 32043.97 | 32043.97
mt09mob010b |  | Mortier de ciment blanc BL-II/A-L 42,5 R, type M-10, confectionné sur site avec 380 kg/m³ de ciment et une proportion en volume 1/4. |  | 0.03 | m³ | 72159.39 | 2164.78
mo021 |  | Compagnon professionnel III/CP2 poseur de pierre naturelle. |  | 1.427 | h | 972.55 | 1387.83
mo058 |  | Ouvrier professionnel II/OP poseur de pierre naturelle. |  | 1.427 | h | 602.37 | 859.58
|  | Moyens auxiliaires |  | 2 | % | 36456.16 | 729.12
|  | Coûts indirects |  | 3 | % | 37185.28 | 1115.56
Coût d'entretien décennal: 8.809,19F CFA les 10 premières années. | [5 empty] | Montant total HT: | 38300.84