## Feuille 1
ECA010 | m | Arrêt de balcon.
Arrêt de balcon de marbre Blanc Macael, de 21 à 25 cm de largeur et 2 cm d'épaisseur.
Code interne |  | Désignation | Quantité | Unité | Prix unitaire | Prix total
mt08aaa010a |  | Eau. | 0.006 | m³ | 981.97 | 5.89
mt01arg005a |  | Sable de carrière, pour mortier préparé sur chantier. | 0.009 | t | 10331.32 | 92.98
mt08cem000a |  | Ciment gris en sacs. | 2.28 | kg | 71.36 | 162.7
mt08adt010 |  | Additif hydrofuge pour imperméabilisation des mortiers ou des bétons. | 0.046 | kg | 785.57 | 36.14
mt20zpn010ba |  | Arrêt de balcon de marbre Blanc Macael, de 21 à 25 cm de largeur et 2 cm d'épaisseur, avec larmier, face et bord droit polis, selon NF EN 771-6. | 1.05 | m | 14082.18 | 14786.29
mt09mcr220 |  | Mortier de jointoiement pour revêtements, intérieurs et extérieurs, en pierre naturelle, polie ou à polir, constitué de ciment, granulats à base de poussière de marbre, pigments résistants aux alcalis et additifs spéciaux. | 0.019 | kg | 1178.36 | 22.39
mq06hor010 |  | Bétonnière. | 0.01 | h | 737.17 | 7.37
mo020 |  | Compagnon professionnel III/CP2 VRD espaces privés. | 0.193 | h | 938.62 | 181.15
mo113 |  | Ouvrier d'exécution I/OE1 VRD espaces privés. | 0.249 | h | 521.79 | 129.93
|  | Majoration des montants | 2 | % | 15424.84 | 308.5
|  | Coûts indirects | 3 | % | 15733.34 | 472
Coût d'entretien décennal: 2.754,91F CFA les 10 premières années. |  |  |  |  | Montant total HT: | 16205.34