## Feuille 1
ECA010 | m | Arrêt de balcon.
Arrêt de balcon de granit Gris Perle, de 26 à 35 cm de largeur et 3 cm d'épaisseur.
Code interne |  | Désignation | Quantité | Unité | Prix unitaire | Prix total
mt08aaa010a |  | Eau. | 0.006 | m³ | 981.97 | 5.89
mt01arg005a |  | Sable de carrière, pour mortier préparé sur chantier. | 0.014 | t | 10331.32 | 144.64
mt08cem000a |  | Ciment gris en sacs. | 3.42 | kg | 71.36 | 244.05
mt08adt010 |  | Additif hydrofuge pour imperméabilisation des mortiers ou des bétons. | 0.068 | kg | 785.57 | 53.42
mt20zpn010Db |  | Arrêt de balcon de granit Gris Perle, de 26 à 35 cm de largeur et 3 cm d'épaisseur, avec larmier, face et bord droit polis, selon NF EN 771-6. | 1.05 | m | 22851.27 | 23993.83
mt09mcr220 |  | Mortier de jointoiement pour revêtements, intérieurs et extérieurs, en pierre naturelle, polie ou à polir, constitué de ciment, granulats à base de poussière de marbre, pigments résistants aux alcalis et additifs spéciaux. | 0.026 | kg | 1178.36 | 30.64
mq06hor010 |  | Bétonnière. | 0.011 | h | 737.17 | 8.11
mo020 |  | Compagnon professionnel III/CP2 VRD espaces privés. | 0.205 | h | 938.62 | 192.42
mo113 |  | Ouvrier d'exécution I/OE1 VRD espaces privés. | 0.29 | h | 521.79 | 151.32
|  | Majoration des montants | 2 | % | 24824.32 | 496.49
|  | Coûts indirects | 3 | % | 25320.81 | 759.62
Coût d'entretien décennal: 4.433,67F CFA les 10 premières années. |  |  |  |  | Montant total HT: | 26080.43