## Feuille 1
ECC020 | U | Couvre-poteau.
Couvre-poteau en béton polymère à surface polie, de couleur grise, de 40x40 cm.
Code interne |  | Désignation | Quantité | Unité | Prix unitaire | Prix total
mt08aaa010a |  | Eau. | 0.006 | m³ | 981.97 | 5.89
mt01arg005a |  | Sable de carrière, pour mortier préparé sur chantier. | 0.005 | t | 10331.32 | 51.66
mt08cem000a |  | Ciment gris en sacs. | 1.575 | kg | 71.36 | 112.39
mt08adt010 |  | Additif hydrofuge pour imperméabilisation des mortiers ou des bétons. | 0.032 | kg | 785.57 | 25.14
mt20wwa040 |  | Adhésif cémenteux flexible et de grande adhérence. | 0.75 | kg | 416.39 | 312.29
mt20aho030c |  | Couvre-poteau en béton polymère à surface polie, de couleur grise, de 40x40 cm, avec ancrage métallique en acier inoxydable. | 1 | U | 33519.08 | 33519.08
mq06hor010 |  | Bétonnière. | 0.005 | h | 737.17 | 3.69
mo020 |  | Compagnon professionnel III/CP2 VRD espaces privés. | 0.235 | h | 938.62 | 220.58
mo113 |  | Ouvrier d'exécution I/OE1 VRD espaces privés. | 0.268 | h | 521.79 | 139.84
|  | Majoration des montants | 2 | % | 34390.56 | 687.81
|  | Coûts indirects | 3 | % | 35078.37 | 1052.35
Coût d'entretien décennal: 3.251,76F CFA les 10 premières années. |  |  |  |  | Montant total HT: | 36130.72