## Feuille 1
ECG010 | U |  | Gargouille.
Gargouille en béton polymère, blanc, de 140x350 mm de section, placée avec adhésif cémenteux.
Code interne |  | Désignation |  | Quantité | Unité | Prix unitaire | Prix total
mt20wwa040 |  | Adhésif cémenteux flexible et de grande adhérence. |  | 0.3 | kg | 416.39 | 124.92
mt20ghp010h |  | Gargouille en béton polymère, blanc, de 140x350 mm de section, à surface polie et base rectangulaire, avec larmier inférieure. |  | 1 | U | 9231.45 | 9231.45
mt20wwa035 |  | Pot d'apprêt pour mastics (250 cm³). |  | 0.016 | U | 4455.33 | 71.29
mt20wwa030 |  | Pot de mastic de polyuréthane imperméable (310 cm³). |  | 0.032 | U | 4372.05 | 139.91
mo020 |  | Compagnon professionnel III/CP2 VRD espaces privés. |  | 0.118 | h | 938.62 | 110.76
mo113 |  | Ouvrier d'exécution I/OE1 VRD espaces privés. |  | 0.118 | h | 521.79 | 61.57
|  | Majoration des montants |  | 2 | % | 9739.9 | 194.8
|  | Coûts indirects |  | 3 | % | 9934.7 | 298.04
Coût d'entretien décennal: 1.432,58F CFA les 10 premières années. | [5 empty] | Montant total HT: | 10232.74