## Feuille 1
ECG010 |  | U | Gargouille.
Gargouille de tube en acier avec résistance améliorée à la corrosion atmosphérique (coupent) S355J0WP, selon NF EN 10025-5, de 100 mm de diamètre, 400 mm de longueur et 2 mm d'épaisseur, placée avec mastic de silicone neutre.
Code interne | Désignation |  |  | Quantité | Unité | Prix unitaire | Prix total
mt15sja100 | Cartouche de mastic de silicone neutre. |  |  | 0.1 | U | 2606.58 | 260.66
mt20gac010a | Gargouille de tube en acier avec résistance améliorée à la corrosion atmosphérique (coupent) S355J0WP, selon NF EN 10025-5, de 100 mm de diamètre, 400 mm de longueur et 2 mm d'épaisseur. |  |  | 1 | U | 104096.52 | 104096.52
mo020 | Compagnon professionnel III/CP2 VRD espaces privés. |  |  | 0.071 | h | 938.62 | 66.64
mo113 | Ouvrier d'exécution I/OE1 VRD espaces privés. |  |  | 0.071 | h | 521.79 | 37.05
| Majoration des montants |  |  | 2 | % | 104460.87 | 2089.22
| Coûts indirects |  |  | 3 | % | 106550.09 | 3196.5
Coût d'entretien décennal: 15.364,52F CFA les 10 premières années. | [5 empty] | Montant total HT: | 109746.59