## Feuille 1
EMS010 | m² |  | Porte souple industrielle rapide à empilement, de bâche en PVC.
Porte souple industrielle rapide à empilement, d'entre 4 et 4,5 m de hauteur maximale, constituée de bâche en PVC, cadre et structure en acier galvanisé, tableau de manoeuvre, bouton-poussoir, photocellule de sécurité et mécanismes, fixée par vissage dans le béton.
Code interne |  | Désignation |  | Quantité | Unité | Prix unitaire | Prix total
mt26pes020c |  | Porte souple industrielle rapide à empilement, d'entre 4 et 4,5 m de hauteur maximale, constituée de bâche en PVC, cadre et structure en acier galvanisé, tableau de manoeuvre, bouton-poussoir, photocellule de sécurité et mécanismes, selon NF EN 13241-1. |  | 1 | m² | 196534 | 196534
mo011 |  | Compagnon professionnel III/CP2 monteur. |  | 0.605 | h | 1140.72 | 690.14
mo080 |  | Ouvrier professionnel II/OP monteur. |  | 0.605 | h | 647.72 | 391.87
mo003 |  | Compagnon professionnel III/CP2 électricien. |  | 0.363 | h | 1140.72 | 414.08
|  | Frais de chantier des unités d'ouvrage |  | 2 | % | 198030 | 3960.59
Coût d'entretien décennal: 70.110,84F CFA les 10 premières années. | [5 empty] | Montant total HT: | 201990