## Feuille 1
ERA020 | U | Claustra en façade, en maçonnerie de pièces préfabriquées en béton, à lames fixes.
Claustra en façade, en maçonnerie de pièces préfabriquées en béton, avec lames fixes, 20x40 cm, couleur grise, placées avec du mortier de ciment, confectionné sur chantier, dosage 1:6.
Code interne |  |  | Désignation | Quantité | Unité | Prix unitaire | Prix total
mt20thp010a |  |  | Pièce préfabriquée en béton, avec lames fixes, 20x40 cm, couleur grise. | 1 | U | 7015.45 | 7015.45
mt08aaa010a |  |  | Eau. | 0.006 | m³ | 1094.14 | 6.56
mt01arg005a |  |  | Sable de carrière, pour mortier confectionné sur le chantier. | 0.005 | t | 11701 | 58.5
mt08cem000a |  |  | Ciment gris en sacs. | 0.75 | kg | 79.51 | 59.63
mq06hor010 |  |  | Bétonnière électrique avec une capacité de gâchage de 160 l. | 0.005 | h | 1652.03 | 8.26
mo020 |  |  | Compagnon professionnel III/CP2 construction. | 0.481 | h | 1683.89 | 809.95
mo113 |  |  | Ouvrier d'exécution I/OE1 construction. | 0.269 | h | 951.86 | 256.05
|  |  | Frais de chantier des unités d'ouvrage | 2 | % | 8214.4 | 164.29
Coût d'entretien décennal: 1.173,02F CFA les 10 premières années. | [5 empty] | Montant total HT: | 8378.69