## Feuille 1
EUB030 | U | Pièces spéciales pour toiture inclinée en bardeaux bitumés.
Entrée d'air, pour toiture inclinée, avec une pente supérieure à 15%. Comprend les accessoires de fixation.
Code interne |  |  | Désignation | Quantité | Unité | Prix unitaire | Prix total
mt13tag020a |  |  | Entrée d'air. | 1 | U | 9469.29 | 9469.29
mt13piz050 |  |  | Éléments de fixation en acier inoxydable (clous, crochets, pointes, etc.). | 0.05 | kg | 2994.31 | 149.72
mo020 |  |  | Compagnon professionnel III/CP2 construction. | 0.12 | h | 1654.86 | 198.58
mo077 |  |  | Ouvrier professionnel II/OP construction. | 0.06 | h | 972.98 | 58.38
|  |  | Frais de chantier des unités d'ouvrage | 2 | % | 9875.97 | 197.52
[6 empty] | Montant total HT: | 10073.5