## Feuille 1
EVT010 | m² |  | Vitre en verre trempé.
Vitre en verre trempé de silicate sodo-calcique, incolore, de 6 mm d'épaisseur, classement des prestations 1C2, selon NF EN 12600, fixation sur menuiserie avec calage en utilisant des cales d'appui périmétriques et latérales, scellement à froid avec silicone synthétique incolore (non acrylique), compatible avec le matériau de support.
Code interne |  | Désignation |  | Quantité | Unité | Prix unitaire | Prix total
mt21vtt010i |  | Vitre en verre trempé de silicate sodo-calcique, incolore, de 6 mm d'épaisseur, classement des prestations 1C2, selon NF EN 12600. Selon NF EN 12150-1. |  | 1.006 | m² | 33329.9 | 33529.9
mt21vva015a |  | Cartouche de 310 ml de silicone neutre, incolore, dureté Shore A approchée de 23, selon NF EN ISO 868 et reprise élastique >=80%, selon NF EN ISO 7389. |  | 0.29 | U | 5048.59 | 1464.09
mt21vva021 |  | Produits complémentaires pour la mise en place de verres. |  | 1.5 | U | 1102.18 | 1653.27
mo055 |  | Compagnon professionnel III/CP2 vitrier. |  | 0.886 | h | 1791.94 | 1587.66
mo110 |  | Ouvrier professionnel II/OP vitrier. |  | 0.886 | h | 1052.69 | 932.68
|  | Frais de chantier des unités d'ouvrage |  | 2 | % | 39167.6 | 783.35
Coût d'entretien décennal: 5.593,13F CFA les 10 premières années. | [5 empty] | Montant total HT: | 39950.9