## Feuille 1
EVT010 | m² |  | Vitre de verre trempé.
Vitre trempée incolore, de 10 mm d'épaisseur.
Code interne |  | Désignation |  | Quantité | Unité | Prix unitaire | Prix total
mt21vtt011d |  | Vitre trempée incolore, de 10 mm d'épaisseur, comprend ferrures de fixation. Selon NF EN 410 et NF EN 673. |  | 1.006 | m² | 32244.19 | 32437.66
mt21vva015 |  | Cartouche de silicone synthétique incolore de 310 ml (rendement approché de 12 m par cartouche). |  | 0.29 | U | 2207.41 | 640.15
mt21vva021 |  | Produits complémentaires pour la mise en place de verres. |  | 1.5 | U | 1149.31 | 1723.97
mo054 |  | Compagnon professionnel III/CP2 vitrier. |  | 0.531 | h | 1050.4 | 557.76
mo108 |  | Ouvrier professionnel II/OP vitrier. |  | 0.531 | h | 650.55 | 345.44
|  | Moyens auxiliaires |  | 2 | % | 35704.98 | 714.1
|  | Coûts indirects |  | 3 | % | 36419.08 | 1092.57
Coût d'entretien décennal: 5.251,63F CFA les 10 premières années. | [5 empty] | Montant total HT: | 37511.65