## Feuille 1
EVT010 | m² |  | Vitre de verre trempé.
Vitre trempée colorée, couleur gris, 6 mm d'épaisseur.
Code interne |  | Désignation |  | Quantité | Unité | Prix unitaire | Prix total
mt21vtt020a |  | Vitre trempée colorée, couleur gris, 6 mm d'épaisseur, comprend ferrures de fixation. |  | 1.006 | m² | 26247.69 | 26405.18
mt21vva015 |  | Cartouche de silicone synthétique incolore de 310 ml (rendement approché de 12 m par cartouche). |  | 0.29 | U | 2207.41 | 640.15
mt21vva021 |  | Produits complémentaires pour la mise en place de verres. |  | 1.5 | U | 1149.31 | 1723.97
mo054 |  | Compagnon professionnel III/CP2 vitrier. |  | 0.484 | h | 1050.4 | 508.39
mo108 |  | Ouvrier professionnel II/OP vitrier. |  | 0.484 | h | 650.55 | 314.87
|  | Moyens auxiliaires |  | 2 | % | 29592.56 | 591.85
|  | Coûts indirects |  | 3 | % | 30184.41 | 905.53
Coût d'entretien décennal: 4.352,59F CFA les 10 premières années. | [5 empty] | Montant total HT: | 31089.94