## Feuille 1
FCO060 |  | m² | Système Shaftwall "KNAUF" de cloison pour gaine d'ascenseur, avec des plaques de plâtre.
Fermeture de la gaine d'ascenseur par le système Shaftwall W 634 E, de cloison spéciale (20+92+15 + 48+15+15)/600 LM - (CT 92 + 48) (1 massive (DF H2) et 3 coupe-feu (DF)), avec plaques de plâtre, sur bandes acoustiques "KNAUF", placées à la base de la cloison, formé d'une ossature double, de montants type CT 92 et montants type standard avec disposition normale "N"; isolation entre les montants de type CT avec panneau semi-rigide en laine minérale, épaisseur 45 mm, et entre les montants de type standard avec panneau semi-rigide en laine minérale, épaisseur 45 mm; 205 mm d'épaisseur totale.
Code interne | Désignation |  |  | Quantité | Unité | Prix unitaire | Prix total
mt12pck020c | Bande acoustique de dilatation "KNAUF" de 70 mm de largeur. |  |  | 1.2 | m | 359.76 | 431.71
mt12sak030b | Profilé en U CT 94 "KNAUF", en acier galvanisé, selon NF DTU 25.41 P1-2 et NF EN 14195. |  |  | 0.7 | m | 6778.77 | 4745.14
mt12psg220 | Fixation composée d'une cheville et d'une vis 5x27. |  |  | 3.2 | U | 53.55 | 171.36
mt12sak020b | Montant CT 92 "KNAUF", en acier galvanisé, selon NF DTU 25.41 P1-2 et NF EN 14195. |  |  | 2 | m | 12441.62 | 24883.24
mt12sak010a | Plaque de plâtre DF H2 / NF EN 520 - 600 / 3000 / 20 / bord carré, massive "KNAUF", Euroclasse A2-s1,d0 de réaction au feu. |  |  | 1 | m² | 8494.28 | 8494.28
mt16lra060a | Panneau semi-rigide en laine minérale, épaisseur 45 mm, selon NF EN 13162. |  |  | 2.1 | m² | 2325.93 | 4884.45
mt12ppk010h | Plaque de plâtre DF / NF EN 520 - 1200 / longueur / 15 / bord affiné, coupe-feu "KNAUF". |  |  | 3 | m² | 7469.97 | 22409.91
mt12ptk010dd | Vis autoforeuse TB "KNAUF" 3,5x25. |  |  | 15 | U | 11.41 | 171.15
mt12pck020a | Bande acoustique de dilatation "KNAUF" de 30 mm de largeur. |  |  | 1.2 | m | 144.65 | 173.58
mt12pfk020c | Profilé en U 48/30 "KNAUF" en acier galvanisé, selon NF DTU 25.41 P1-2 et NF EN 14195. |  |  | 0.7 | m | 1040.97 | 728.68
mt12pfk010c | Montant 48/35 "KNAUF" en acier galvanisé, selon NF DTU 25.41 P1-2 et NF EN 14195. |  |  | 2 | m | 1399.06 | 2798.12
mt12ptk010cd | Vis autoforeuse TN "KNAUF" 3,5x25. |  |  | 8 | U | 7.91 | 63.28
mt12ptk010cg | Vis autoforeuse TN "KNAUF" 3,5x45. |  |  | 15 | U | 12.41 | 186.15
mt12ptk010ch | Vis autoforeuse TN "KNAUF" 3,9x55. |  |  | 15 | U | 14.91 | 223.65
mt12pik010b | Pâte de joints Jointfiller F-1 GLS "KNAUF", selon NF EN 13963. |  |  | 1.4 | kg | 1207.52 | 1690.53
mt12pck010a | Bande de joints "KNAUF" de 50 mm de largeur. |  |  | 1.6 | m | 30.73 | 49.17
mo053 | Compagnon professionnel III/CP2 plaquiste. |  |  | 0.736 | h | 970.2 | 714.07
mo100 | Ouvrier professionnel II/OP plaquiste. |  |  | 0.736 | h | 543.6 | 400.09
| Majoration des montants |  |  | 2 | % | 73218.56 | 1464.37
| Coûts indirects |  |  | 3 | % | 74682.93 | 2240.49
Coût d'entretien décennal: 3.846,17F CFA les 10 premières années. | [5 empty] | Montant total HT: | 76923.42