## Feuille 1
FDH110 |  | m² | Système d'habillage "KNAUF", en plaques de plâtre, pour cloisons.
Habillage de cloison, W 622 "KNAUF", réalisée avec plaque de plâtre - ¦15 Standard (A)¦, ancrée au parement vertical par profilés type Oméga; 30 mm d'épaisseur totale, séparation entre murs porteurs 600 mm.
Code interne | Désignation |  |  | Quantité | Unité | Prix unitaire | Prix total
mt12pik015 | Pâte de collage Perlfix "KNAUF", selon NF EN 14496. |  |  | 0.1 | kg | 561.89 | 56.19
mt12pfk011d | Ossature Omega "KNAUF" 90x15x50 mm, en tôle d'acier galvanisé. |  |  | 2 | m | 1842.55 | 3685.1
mt12ppk010b | Plaque de plâtre A / NF EN 520 - 1200 / longueur / 15 / bord affiné, Standard "KNAUF". |  |  | 1.05 | m² | 5089.82 | 5344.31
mt12ptk010cd | Vis autoforeuse TN "KNAUF" 3,5x25. |  |  | 14 | U | 8.67 | 121.38
mt12pik010b | Pâte de joints Jointfiller F-1 GLS "KNAUF", selon NF EN 13963. |  |  | 0.3 | kg | 1322.62 | 396.79
mt12pck010a | Bande de joints "KNAUF" de 50 mm de largeur. |  |  | 1.6 | m | 33.66 | 53.86
mo052 | Compagnon professionnel III/CP2 plaquiste. |  |  | 0.371 | h | 1005.27 | 372.96
mo098 | Ouvrier professionnel II/OP plaquiste. |  |  | 0.126 | h | 602.37 | 75.9
| Moyens auxiliaires |  |  | 2 | % | 10106.49 | 202.13
| Coûts indirects |  |  | 3 | % | 10308.62 | 309.26
Coût d'entretien décennal: 1.167,97F CFA les 10 premières années. | [5 empty] | Montant total HT: | 10617.88