## Feuille 1
FIU080 | m² | Isolation thermique par réflexion par l'intérieur d'une façade à double couche de maçonnerie.
Isolation thermique par réflexion par l'intérieur d'une façade à double couche de maçonnerie, constituée de complexe multicouche, de 4 mm d'épaisseur totale, avec, une résistance thermique intrinsèque (sans lame d'air) de 0,16 m²K/W et une conductivité thermique de 0,025 W/(mK), Mise en place: en se superposant et fixé avec agrafes, en acier galvanisé, de 6 mm de hauteur à la surface support en maçonnerie; préparé pour la formation postérieure d'une lame d'air. Comprend la bande autoadhésive pour le scellement des joints.
Code interne |  |  | Désignation | Quantité | Unité | Prix unitaire | Prix total
mt16arw010cgf |  |  | Complexe multicouche, composé d'une couche de mousse de polyéthylène et un film d'aluminium dans chacune de ses faces, de 4 mm d'épaisseur totale, avec, une résistance thermique intrinsèque (sans lame d'air) de 0,16 m²K/W et une conductivité thermique de 0,025 W/(mK), fourni en rouleaux de 1,20x20 m. | 1.1 | m² | 5384.33 | 5922.76
mt15pdr300b |  |  | Agrafe, en acier galvanisé, de 6 mm de hauteur; pour la fixation de produits isolants. | 2 | U | 17.78 | 35.56
mt16arw100a |  |  | Ruban autoadhésif, en aluminium, avec adhésif acrylique, de 0,03 mm d'épaisseur et 50 mm de largeur, pour le scellement des joints. | 0.45 | m | 674.32 | 303.44
mo054 |  |  | Compagnon professionnel III/CP2 poseur d'isolants rigides ou flexibles. | 0.12 | h | 1700.48 | 204.06
mo101 |  |  | Ouvrier professionnel II/OP poseur d'isolants rigides ou flexibles. | 0.06 | h | 972.98 | 58.38
|  |  | Frais de chantier des unités d'ouvrage | 2 | % | 6524.2 | 130.48
Coût d'entretien décennal: 133,09F CFA les 10 premières années. | [5 empty] | Montant total HT: | 6654.68