## Feuille 1
FKI020 | U | Porte intérieure battante, en acier galvanisé.
Porte intérieure en acier galvanisé d'un vantail, 700x1745 mm de largeur et hauteur de passage, finition laqué de couleur à choisir sur la carte RAL.
Code interne |  |  | Désignation | Quantité | Unité | Prix unitaire | Prix total
mt26ppa010abe |  |  | Porte intérieure d'un vantail de 38 mm d'épaisseur, 700x1745 mm de largeur et hauteur de passage, finition laqué de couleur à choisir sur la carte RAL constituée de deux tôles en acier galvanisé de 0,5 mm d'épaisseur pliables, assemblées et montées, avec lame intermédiaire remplie de polyuréthane, sur cercle en acier galvanisé de 1,5 mm d'épaisseur avec pattes d'ancrage à l'ouvrage, y compris charnières soudées au cadre et rivées au vantail, serrure à larder à un point de fermeture, cylindre en laiton avec clé, plaques et béquilles en nylon couleur noire. | 1 | U | 103740.32 | 103740.32
mo020 |  |  | Compagnon professionnel III/CP2 construction. | 0.238 | h | 977.97 | 232.76
mo077 |  |  | Ouvrier professionnel II/OP construction. | 0.238 | h | 567.05 | 134.96
|  |  | Coûts directs complémentaires | 2 | % | 104108.04 | 2082.16
Coût d'entretien décennal: 11.680,92F CFA les 10 premières années. | [5 empty] | Montant total HT: | 106190.2