## Feuille 1
FKS020 | m² | Porte en aluminium.
Menuiserie en aluminium laqué blanc pour porte à battant avec plaque opaque, profilés pour un ou deux vantaux, série S-40x20, avec marque de qualité QUALICOAT.
Code interne | Désignation |  | Quantité | Unité | Prix unitaire | Prix total
mt25pfb011e | Menuiserie en aluminium laqué blanc pour porte à battant avec plaque opaque, profilés pour un ou deux vantaux, série S-40x20, avec marque de qualité QUALICOAT, y compris la serrure triangulaire et les grilles de ventilation. |  | 1 | m² | 107927.27 | 107927.27
mo020 | Compagnon professionnel III/CP2 VRD espaces privés. |  | 0.2 | h | 938.62 | 187.72
mo077 | Ouvrier professionnel II/OP VRD espaces privés. |  | 0.2 | h | 543.6 | 108.72
| Majoration des montants |  | 2 | % | 108223.71 | 2164.47
| Coûts indirects |  | 3 | % | 110388.18 | 3311.65
Coût d'entretien décennal: 12.506,98F CFA les 10 premières années. |  |  |  |  | Montant total HT: | 113699.83