## Feuille 1
FLE010 | m² |  | Plafond suspendu démontable en dalles de plâtre.
Plafond suspendu démontable, situé à une hauteur supérieure ou égale à 4 m, en dalles de plâtre fissurée, avec des profilés visible blanche anticorrosive.
Code interne |  | Désignation |  | Quantité | Unité | Prix unitaire | Prix total
mt12fac020b |  | Tige métallique en acier galvanisé de 6 mm de diamètre. |  | 1 | U | 266.49 | 266.49
mt12fac030b |  | Profilés vus blanche anticorrosive, pour plafonds révisables, y compris pièces complémentaires et spéciales. |  | 4 | m | 2115.24 | 8460.96
mt12fac060 |  | Profilés angulaires pour arrêts périmétriques. |  | 0.6 | U | 516.32 | 309.79
mt12fac050 |  | Accessoires pour l'installation de faux plafonds révisables. |  | 0.2 | U | 1340.76 | 268.15
mt12fpe020a |  | Plaque de plâtre, fissurée, appuyée sur profilés visibles, pour plafonds révisables, 60x60 cm. |  | 1.03 | m² | 4163.86 | 4288.78
mo035 |  | Compagnon professionnel III/CP2 poseur de faux plafonds en dalles et de moulures. |  | 0.296 | h | 938.62 | 277.83
mo117 |  | Ouvrier poseur de faux plafonds en dalles et de moulures. |  | 0.296 | h | 521.79 | 154.45
|  | Majoration des montants |  | 2 | % | 14026.45 | 280.53
|  | Coûts indirects |  | 3 | % | 14306.98 | 429.21
Coût d'entretien décennal: 3.684,05F CFA les 10 premières années. | [5 empty] | Montant total HT: | 14736.19