## Feuille 1
FLE040 |  | m² | Plafond suspendu démontable en plaques de plâtre.
Plafond suspendu démontable, situé à une hauteur inférieure à 4 m, décoratif constitué de plaques lisses de plâtre, finition avec vinyle blanc, de 600x600x12,5 mm, avec des profilés visible.
Code interne | Désignation |  |  | Quantité | Unité | Prix unitaire | Prix total
mt12psg220 | Fixation composée d'une cheville et d'une vis 5x27. |  |  | 0.84 | U | 53.55 | 44.98
mt12psg190 | Tige d'accroche. |  |  | 0.84 | U | 811.95 | 682.04
mt12psg210a | Suspension pour faux plafonds suspendus. |  |  | 0.84 | U | 663.52 | 557.36
mt12psg210b | Goupille pour la fixation de la suspension, en faux plafonds suspendus. |  |  | 0.84 | U | 108.65 | 91.27
mt12psg210c | Connexion supérieure pour fixer la tige à la suspension, en faux plafonds suspendus. |  |  | 0.84 | U | 812.15 | 682.21
mt12psg200a | Profilé primaire 24x38x3700 mm, en acier galvanisé, selon NF EN 13964. |  |  | 0.84 | m | 751.24 | 631.04
mt12psg200b | Profilé secondaire 24x32x600 mm, en acier galvanisé, selon NF EN 13964. |  |  | 0.84 | m | 751.24 | 631.04
mt12psg200c | Profilé secondaire 24x32x1200 mm, en acier galvanisé, selon NF EN 13964. |  |  | 1.67 | m | 751.24 | 1254.57
mt12psg200d | Profilé angulaire 25x25x3000 mm, en acier galvanisé, selon NF EN 13964. |  |  | 0.4 | m | 622 | 248.8
mt12psg020l | Plaque lisse de plâtre, finition avec vinyle blanc, de 600x600x12,5 mm, pour plafonds révisables, selon NF EN 13964. |  |  | 1.05 | m² | 6825.82 | 7167.11
mo015 | Compagnon professionnel III/CP2 monteur de faux plafonds en plaques de plâtre. |  |  | 0.27 | h | 970.2 | 261.95
mo082 | Ouvrier professionnel II/OP monteur de faux plafonds en plaques de plâtre. |  |  | 0.27 | h | 543.6 | 146.77
| Majoration des montants |  |  | 2 | % | 12399.14 | 247.98
| Coûts indirects |  |  | 3 | % | 12647.12 | 379.41
Coût d'entretien décennal: 3.256,63F CFA les 10 premières années. | [5 empty] | Montant total HT: | 13026.53