## Feuille 1
FLN050 |  | m² | Faux plafond continu en plaques de plâtre.
Faux plafond continu suspendu, situé à une hauteur inférieure à 4 m, lisse avec une structure métallique (15+15+15+27+27), avec résistance au feu EI 90, formé de trois plaques de plâtre F / NF EN 520 - 1200 / longueur / 15 / bord affiné, avec fibre de verre textile dans la masse de plâtre qui lui confère stabilité face au feu.
Code interne | Désignation |  |  | Quantité | Unité | Prix unitaire | Prix total
mt12psg160a | Profilé en acier galvanisé, en U, de 30 mm. |  |  | 0.4 | m | 1050.13 | 420.05
mt12psg220 | Fixation composée d'une cheville et d'une vis 5x27. |  |  | 3.1 | U | 53.55 | 166.01
mt12psg055a | Ancrage direct pour pièce d'ossature 60/27. |  |  | 2.3 | m | 577.81 | 1328.96
mt12psg081a | Vis autoforeuse 3,5x9,5 mm. |  |  | 4.6 | U | 25.04 | 115.18
mt12psg050c | Support 60/27 en tôle d'acier galvanisé, de largeur 60 mm, selon NF DTU 25.41 P1-2 et NF EN 14195. |  |  | 4.1 | m | 1195.53 | 4901.67
mt12psg215b | Connecteur pour pièce d'ossature 60/27. |  |  | 0.85 | U | 759.16 | 645.29
mt12psg215a | Faîte pour pièce d'ossature 60/27. |  |  | 4.2 | U | 245.49 | 1031.06
mt12psg010g | Plaque de plâtre F / NF EN 520 - 1200 / longueur / 15 / bord affiné, avec fibre de verre textile dans la masse de plâtre qui lui confère stabilité face au feu. |  |  | 3.09 | m² | 6502.7 | 20093.34
mt12psg081b | Vis autoforeuse 3,5x25 mm. |  |  | 18 | U | 7.27 | 130.86
mt12psg081d | Vis autoforeuse 3,5x45 mm. |  |  | 18 | U | 11.47 | 206.46
mt12psg081e | Vis autoforeuse 3,9x55 mm. |  |  | 18 | U | 13.73 | 247.14
mt12psg041b | Bande acoustique de dilatation de 50 mm de largeur. |  |  | 0.4 | m | 213.26 | 85.3
mt12psg030a | Pâte pour joints, selon NF EN 13963. |  |  | 1.7 | kg | 1049.32 | 1783.84
mt12psg040a | Bande de joints. |  |  | 0.45 | m | 28.27 | 12.72
mo015 | Compagnon professionnel III/CP2 monteur de faux plafonds en plaques de plâtre. |  |  | 0.487 | h | 970.2 | 472.49
mo082 | Ouvrier professionnel II/OP monteur de faux plafonds en plaques de plâtre. |  |  | 0.172 | h | 543.6 | 93.5
| Majoration des montants |  |  | 2 | % | 31733.87 | 634.68
| Coûts indirects |  |  | 3 | % | 32368.55 | 971.06
Coût d'entretien décennal: 5.667,73F CFA les 10 premières années. | [5 empty] | Montant total HT: | 33339.61