## Feuille 1
FLN050 |  | m² | Faux plafond continu en plaques de plâtre.
Faux plafond continu adossé, situé à une hauteur inférieure à 4 m, lisse avec une structure métallique (15+15+27+27), avec résistance au feu EI 60, formé de deux plaques de plâtre F / NF EN 520 - 1200 / longueur / 15 / bord affiné, avec fibre de verre textile dans la masse de plâtre qui lui confère stabilité face au feu.
Code interne | Désignation |  |  | Quantité | Unité | Prix unitaire | Prix total
mt12psg160a | Profilé en acier galvanisé, en U, de 30 mm. |  |  | 0.4 | m | 1050.13 | 420.05
mt12psg220 | Fixation composée d'une cheville et d'une vis 5x27. |  |  | 2.3 | U | 53.55 | 123.17
mt12psg055a | Ancrage direct pour pièce d'ossature 60/27. |  |  | 1.5 | m | 577.81 | 866.72
mt12psg050c | Support 60/27 en tôle d'acier galvanisé, de largeur 60 mm, selon NF DTU 25.41 P1-2 et NF EN 14195. |  |  | 3.2 | m | 1195.53 | 3825.7
mt12psg215b | Connecteur pour pièce d'ossature 60/27. |  |  | 0.6 | U | 759.16 | 455.5
mt12psg010g | Plaque de plâtre F / NF EN 520 - 1200 / longueur / 15 / bord affiné, avec fibre de verre textile dans la masse de plâtre qui lui confère stabilité face au feu. |  |  | 2.06 | m² | 6502.7 | 13395.56
mt12psg081b | Vis autoforeuse 3,5x25 mm. |  |  | 9 | U | 7.27 | 65.43
mt12psg081d | Vis autoforeuse 3,5x45 mm. |  |  | 17 | U | 11.47 | 194.99
mt12psg041b | Bande acoustique de dilatation de 50 mm de largeur. |  |  | 0.4 | m | 213.26 | 85.3
mt12psg030a | Pâte pour joints, selon NF EN 13963. |  |  | 1.1 | kg | 1049.32 | 1154.25
mt12psg040a | Bande de joints. |  |  | 0.45 | m | 28.27 | 12.72
mo015 | Compagnon professionnel III/CP2 monteur de faux plafonds en plaques de plâtre. |  |  | 0.364 | h | 970.2 | 353.15
mo082 | Ouvrier professionnel II/OP monteur de faux plafonds en plaques de plâtre. |  |  | 0.125 | h | 543.6 | 67.95
| Majoration des montants |  |  | 2 | % | 21020.49 | 420.41
| Coûts indirects |  |  | 3 | % | 21440.9 | 643.23
Coût d'entretien décennal: 3.754,30F CFA les 10 premières années. | [5 empty] | Montant total HT: | 22084.13