## Feuille 1
FLN050 |  | m² | Faux plafond continu en plaques de plâtre.
Faux plafond continu suspendu, situé à une hauteur supérieure ou égale à 4 m, lisse avec une structure métallique (12,5+27+27), formé d'une plaque de plâtre A / NF EN 520 - 1200 / longueur / 12,5 / bord affiné.
Code interne | Désignation |  |  | Quantité | Unité | Prix unitaire | Prix total
mt12psg160a | Profilé en acier galvanisé, en U, de 30 mm. |  |  | 0.4 | m | 1050.13 | 420.05
mt12psg220 | Fixation composée d'une cheville et d'une vis 5x27. |  |  | 2 | U | 53.55 | 107.1
mt12psg210a | Suspension pour faux plafonds suspendus. |  |  | 1.2 | U | 663.52 | 796.22
mt12psg210b | Goupille pour la fixation de la suspension, en faux plafonds suspendus. |  |  | 1.2 | U | 108.65 | 130.38
mt12psg210c | Connexion supérieure pour fixer la tige à la suspension, en faux plafonds suspendus. |  |  | 1.2 | U | 812.15 | 974.58
mt12psg190 | Tige d'accroche. |  |  | 1.2 | U | 811.95 | 974.34
mt12psg050c | Support 60/27 en tôle d'acier galvanisé, de largeur 60 mm, selon NF DTU 25.41 P1-2 et NF EN 14195. |  |  | 3.2 | m | 1195.53 | 3825.7
mt12psg215b | Connecteur pour pièce d'ossature 60/27. |  |  | 0.6 | U | 759.16 | 455.5
mt12psg215a | Faîte pour pièce d'ossature 60/27. |  |  | 2.3 | U | 245.49 | 564.63
mt12psg010a | Plaque de plâtre A / NF EN 520 - 1200 / longueur / 12,5 / bord affiné. |  |  | 1.03 | m² | 3675.44 | 3785.7
mt12psg081b | Vis autoforeuse 3,5x25 mm. |  |  | 17 | U | 7.27 | 123.59
mt12psg041b | Bande acoustique de dilatation de 50 mm de largeur. |  |  | 0.4 | m | 213.26 | 85.3
mt12psg030a | Pâte pour joints, selon NF EN 13963. |  |  | 0.7 | kg | 1049.32 | 734.52
mt12psg040a | Bande de joints. |  |  | 0.45 | m | 28.27 | 12.72
mo015 | Compagnon professionnel III/CP2 monteur de faux plafonds en plaques de plâtre. |  |  | 0.36 | h | 970.2 | 349.27
mo082 | Ouvrier professionnel II/OP monteur de faux plafonds en plaques de plâtre. |  |  | 0.133 | h | 543.6 | 72.3
| Majoration des montants |  |  | 2 | % | 13411.9 | 268.24
| Coûts indirects |  |  | 3 | % | 13680.14 | 410.4
Coût d'entretien décennal: 2.395,39F CFA les 10 premières années. | [5 empty] | Montant total HT: | 14090.54