## Feuille 1
FLN100 |  | m² | Faux plafond continu antiradiations, système "KNAUF".
Faux plafond continu, situé à une hauteur inférieure à 4 m, lisse K112E "KNAUF" suspendu avec une structure métallique (12,5+2,5+3+27+27), formé d'une plaque antiradiations RX 12,5+2,5 mm "KNAUF".
Code interne | Désignation |  |  | Quantité | Unité | Prix unitaire | Prix total
mt12pfk012b | Profilé UD 28x27 en tôle d'acier galvanisé, systèmes "KNAUF", épaisseur 0,6 mm. |  |  | 0.4 | m | 824.44 | 329.78
mt12ptk030 | Fixation "KNAUF" pour béton. |  |  | 3.2 | U | 183.21 | 586.27
mt12pek020e | Ancrage direct de 125 mm pour pièce d'ossature 60/27, "KNAUF". |  |  | 2.4 | U | 699.53 | 1678.87
mt12ptk010ab | Vis LN "KNAUF" 3,5x11. |  |  | 4.8 | U | 37.64 | 180.67
mt12pfk011a | Ossature 60/27 "KNAUF" en tôle d'acier galvanisé. |  |  | 4.7 | m | 1365.75 | 6419.03
mt12pek020k | Connecteur pour pièce d'ossature 60/27, "KNAUF". |  |  | 1 | U | 403.89 | 403.89
mt12pek020c | Faîte pour pièce d'ossature 60/27, "KNAUF". |  |  | 4.6 | U | 499.16 | 2296.14
mt12ark020c | Bande de plomb auto-adhésive antiradiations RX "KNAUF", de 50 mm de largeur et 3 mm d'épaisseur. |  |  | 3.7 | m | 14781.71 | 54692.33
mt12ark010e | Plaque antiradiations RX 12,5+2,5 mm "KNAUF" constituée d'une plaque de plâtre F / NF EN 520 - 625 / 2600 / 12,5, coupe-feu, revêtue sur une de ses faces avec une lame et carton et une autre de plomb de 2,5 mm. |  |  | 1.02 | m² | 194868.69 | 198766.06
mt12ptk010cf | Vis autoforeuse TN "KNAUF" 3,5x35. |  |  | 37 | U | 9.99 | 369.63
mt12pck020b | Bande acoustique de dilatation "KNAUF" de 50 mm de largeur. |  |  | 0.4 | m | 231.26 | 92.5
mt12pik020 | Pâte Uniflott GLS "KNAUF", selon NF EN 13963. |  |  | 0.4 | kg | 1317.45 | 526.98
mt12pck010a | Bande de joints "KNAUF" de 50 mm de largeur. |  |  | 0.45 | m | 30.73 | 13.83
mo015 | Compagnon professionnel III/CP2 monteur de faux plafonds en plaques de plâtre. |  |  | 0.398 | h | 970.2 | 386.14
mo082 | Ouvrier professionnel II/OP monteur de faux plafonds en plaques de plâtre. |  |  | 0.148 | h | 543.6 | 80.45
| Majoration des montants |  |  | 2 | % | 266822.57 | 5336.45
| Coûts indirects |  |  | 3 | % | 272159.02 | 8164.77
Coût d'entretien décennal: 47.655,04F CFA les 10 premières années. | [5 empty] | Montant total HT: | 280323.79