## Feuille 1
FLN140 |  | m² | Faux plafond agroalimentaire de plaques de polystyrène extrudé.
Faux plafond continu fixé directement au plancher, pour usage agroalimentaire, situé à une hauteur supérieure ou égale à 4 m, de panneaux rigides en polystyrène extrudé de 600x2500 mm et 30 mm d'épaisseur, résistance à la compression >= 200 kPa, fixé au support avec fixations mécaniques pour l'ancrage de panneaux isolants rigides.
Code interne | Désignation |  |  | Quantité | Unité | Prix unitaire | Prix total
mt16pki010ha | Panneau rigide en polystyrène extrudé selon NF EN 13164, à surface lisse et système latéral à rainure et languette, de 600x2500 mm et 30 mm d'épaisseur, résistance thermique 0,85 m²K/W, conductivité thermique 0,034 W/(mK), 200 kPa de résistance à la compression, coefficient de résistance à la diffusion de la vapeur d'eau 150, chaleur spécifique 1400 J/kgK, Euroclasse E de réaction au feu; d'application dans faux plafonds agroalimentaires, façades et contre-cloisons. |  |  | 1.05 | m² | 2803.03 | 2943.18
mt16pki020a | Fixation mécanique pour l'ancrage de panneaux isolants rigides. |  |  | 8 | U | 242.34 | 1938.72
mo015 | Compagnon professionnel III/CP2 monteur de faux plafonds en plaques de plâtre. |  |  | 0.259 | h | 970.2 | 251.28
mo082 | Ouvrier professionnel II/OP monteur de faux plafonds en plaques de plâtre. |  |  | 0.259 | h | 543.6 | 140.79
| Majoration des montants |  |  | 2 | % | 5273.97 | 105.48
| Coûts indirects |  |  | 3 | % | 5379.45 | 161.38
[6 empty] | Montant total HT: | 5540.83