## Feuille 1
FMB010 | m² |  | Revêtement mural avec panneau en bois.
Revêtement mural avec panneau en fibres de bois et résines synthétiques de densité moyenne (MDF), hydrofuge, sans recouvrement, de 19 mm d'épaisseur. Mise en place: avec un adhésif.
Code interne |  | Désignation |  | Quantité | Unité | Prix unitaire | Prix total
mt29tma140 |  | Adhésif en caoutchouc synthétique, d'application à deux faces, pour revêtements décoratifs en bois. |  | 0.1 | kg | 3589.67 | 358.97
mt29tma030a |  | Panneau en fibres de bois et résines synthétiques de densité moyenne (MDF), hydrofuge, sans recouvrement, de 19 mm d'épaisseur, pour revêtement des parements verticaux intérieurs. |  | 1.05 | m² | 5901.07 | 6196.12
mo017 |  | Compagnon professionnel III/CP2 menuisier bois. |  | 0.36 | h | 1678.79 | 604.36
mo058 |  | Ouvrier professionnel II/OP menuisier bois. |  | 0.36 | h | 979 | 352.44
|  | Frais de chantier des unités d'ouvrage |  | 2 | % | 7511.89 | 150.24
Coût d'entretien décennal: 5.363,49F CFA les 10 premières années. | [5 empty] | Montant total HT: | 7662.13