## Feuille 1
FMC220 |  | m² | Carrelage STON-KER "BUTECH", sur surface support extérieure en mortier de ciment ou en béton.
Carrelage avec plaques de grès porcelainé de grand format STON-KER de "BUTECH", "PORCELANOSA GRUPO", série Carpatia, finition Beige, de 33x66x1 cm, placé sur une surface support d'un mortier de ciment ou de béton sur parement intérieur, via adhésif cémenteux amélioré, C2 TE, avec glissement réduit et temps ouvert augmenté, Fr-one Gris "BUTECH", avec joints minces (séparation des carreaux comprise entre 1,5 et 3 mm); avec cantonnières de PVC; jointoiement avec mortier de joints cémenteux Colorstuk 0-4 "BUTECH", type CG 2, couleur Manhattan, pour joints de jusqu'à 4 mm.
Code interne | Désignation |  |  | Quantité | Unité | Prix unitaire | Prix total
mt09mcb010g | Adhésif cémenteux amélioré, C2 TE, avec glissement réduit et temps ouvert augmenté, selon NF EN 12004, Fr-one Gris "BUTECH", pour façades céramiques, constitué de ciments à haute résistance, granulats sélectionnés et contenu élevé en résines synthétiques. |  |  | 6 | kg | 364.76 | 2188.56
mt19awa010 | Cantonnière en PVC à coins carrelés. |  |  | 0.5 | m | 1093.27 | 546.64
mt12pcb020lgD1 | Plaque de grès porcelainé de grand format STON-KER de "BUTECH", "PORCELANOSA GRUPO", série Carpatia, finition Beige, de 33x66x1 cm. |  |  | 1.05 | m² | 35556.06 | 37333.86
mt09mcb020aa | Mortier de joints cémenteux Colorstuk 0-4 "BUTECH", type CG2, selon NF EN 13888, couleur Manhattan, pour joints de jusqu'à 4 mm, constitué de ciments à haute résistance, granulats sélectionnés, pigments et additifs spécifiques, adapté pour tout type de carreaux céramiques et pierres naturelles. |  |  | 0.5 | kg | 762.09 | 381.05
mo024 | Compagnon professionnel III/CP2 carreleur en revêtements muraux. |  |  | 0.389 | h | 961.23 | 373.92
mo062 | Ouvrier professionnel II/OP carreleur en revêtements muraux. |  |  | 0.389 | h | 556.69 | 216.55
| Coûts directs complémentaires |  |  | 2 | % | 41040.58 | 820.81
Coût d'entretien décennal: 8.790,89F CFA les 10 premières années. | [5 empty] | Montant total HT: | 41861.39