## Feuille 1
FNX020 | m² | Enduit traditionnel imitation maçonnerie sur parement intérieur.
Enduit traditionnel, finition superficielle avec raclette, réalisé avec du mortier de chaux sur un parement intérieur.
Code interne |  |  | Désignation | Quantité | Unité | Prix unitaire | Prix total
mt28pmc010a |  |  | Pâte de mortier de chaux pour enduits, y compris les gravillons. | 0.025 | m³ | 105405 | 2635.12
mt09pmr010 |  |  | Pigment pour mortiers et enduits. | 0.015 | kg | 6535.3 | 98.03
mo039 |  |  | Compagnon professionnel III/CP2 enduiseur. | 0.841 | h | 1654.86 | 1391.74
mo079 |  |  | Ouvrier professionnel II/OP enduiseur. | 0.841 | h | 972.98 | 818.28
mo111 |  |  | Ouvrier d'exécution I/OE2 enduiseur. | 0.421 | h | 966.07 | 406.72
|  |  | Frais de chantier des unités d'ouvrage | 2 | % | 5349.89 | 107
Coût d'entretien décennal: 2.892,15F CFA les 10 premières années. | [5 empty] | Montant total HT: | 5456.89