## Feuille 1
FPB070 | U |  | Vernissage d'une marche en bois avec un vernis à l'eau.
Application manuelle de deux couches de vernis à l'eau pour revêtements de sols en bois, à deux composants, à pore fermé, finition mat, incolore, appliqué à la brosse, au rouleau ou au pistolet, non diluée, (rendement: 0,08 l/m² chaque couche); (), sur surface de marche en bois massif, sur toutes ses faces et bords, à l'intérieur. Le prix comprend la protection des éléments du contour qui pourraient être affectés pendant les travaux, mais il ne comprend pas la préparation du support.
Code interne |  | Désignation |  | Quantité | Unité | Prix unitaire | Prix total
mt27baj070a |  | Vernis à l'eau pour revêtements de sols en bois, à deux composants pour intérieur, à pore fermé, incolore, finition mat, à base de résines de polyuréthane aliphatique, avec résistance au glissement entre 35 et 45 selon DIN CEN/TS 12633, Euroclasse Bfl-s1 de réaction au feu, selon NF EN 13501-1, à appliquer à la brosse, au rouleau ou au pistolet. |  | 0.088 | l | 20924.1 | 1841.32
mo038 |  | Compagnon professionnel III/CP2 peintre. |  | 0.198 | h | 1683.89 | 333.41
mo076 |  | Ouvrier professionnel II/OP peintre. |  | 0.033 | h | 990.05 | 32.67
|  | Frais de chantier des unités d'ouvrage |  | 2 | % | 2207.4 | 44.15
Coût d'entretien décennal: 2.184,00F CFA les 10 premières années. | [5 empty] | Montant total HT: | 2251.55