## Feuille 1
FSD020 | m² | Démolition d'un revêtement de sol en granito coulé en place.
Démolition d'un revêtement de sol existant à l'intérieur du bâtiment, en granito coulé en place, avec marteau piqueur, sans détériorer les éléments constructifs contigus, et chargement manuel dans le camion ou la benne.
Code interne |  |  | Désignation | Quantité | Unité | Prix unitaire | Prix total
mq05mai030 |  |  | Marteau pneumatique. | 0.15 | h | 2179.15 | 326.87
mq05pdm010a |  |  | Compresseur portable électrique 2 m³/min de débit. | 0.15 | h | 2034.95 | 305.24
mo112 |  |  | Ouvrier d'exécution I/OE2 construction. | 0.18 | h | 950.76 | 171.14
mo113 |  |  | Ouvrier d'exécution I/OE1 construction. | 0.12 | h | 935.45 | 112.25
|  |  | Frais de chantier des unités d'ouvrage | 2 | % | 915.5 | 18.31
[6 empty] | Montant total HT: | 933.81