## Feuille 1
FXF010 | m |  | Marches d'escalier.
Marches d'escalier, via brique creuse en terre cuite.
Code interne |  | Désignation |  | Quantité | Unité | Prix unitaire | Prix total
mt04lcc010b |  | Brique creuse en terre cuite (tochana), à revêtir, 29x14x7 cm, selon NF EN 771-1. |  | 16 | U | 112.69 | 1803.04
mt08aaa010a |  | Eau. |  | 0.006 | m³ | 981.97 | 5.89
mt01arg005a |  | Sable de carrière, pour mortier préparé sur chantier. |  | 0.016 | t | 10331.32 | 165.3
mt08cem000a |  | Ciment gris en sacs. |  | 2.5 | kg | 71.36 | 178.4
mq06hor010 |  | Bétonnière. |  | 0.007 | h | 737.17 | 5.16
mo020 |  | Compagnon professionnel III/CP2 VRD espaces privés. |  | 0.471 | h | 938.62 | 442.09
mo077 |  | Ouvrier professionnel II/OP VRD espaces privés. |  | 0.566 | h | 543.6 | 307.68
|  | Majoration des montants |  | 2 | % | 2907.56 | 58.15
|  | Coûts indirects |  | 3 | % | 2965.71 | 88.97
[6 empty] | Montant total HT: | 3054.68