## Feuille 1
FXM090 |  | U | Pose d'une menuiserie extérieure.
Mise en place et fixation d'une menuiserie extérieure de jusqu'à 2 m² de surface, via la pose sur le mur des pattes d'ancrage avec mortier de ciment, confectionné sur chantier, avec additif hydrofuge, dosage 1:6.
Code interne | Désignation |  |  | Quantité | Unité | Prix unitaire | Prix total
mt08aaa010a | Eau. |  |  | 0.006 | m³ | 981.97 | 5.89
mt01arg005a | Sable de carrière, pour mortier préparé sur chantier. |  |  | 0.016 | t | 10331.32 | 165.3
mt08cem000a | Ciment gris en sacs. |  |  | 2.5 | kg | 71.36 | 178.4
mt08adt010 | Additif hydrofuge pour imperméabilisation des mortiers ou des bétons. |  |  | 0.05 | kg | 785.57 | 39.28
mq06hor010 | Bétonnière. |  |  | 0.007 | h | 737.17 | 5.16
mo020 | Compagnon professionnel III/CP2 VRD espaces privés. |  |  | 0.849 | h | 938.62 | 796.89
mo113 | Ouvrier d'exécution I/OE1 VRD espaces privés. |  |  | 0.943 | h | 521.79 | 492.05
| Majoration des montants |  |  | 2 | % | 1682.97 | 33.66
| Coûts indirects |  |  | 3 | % | 1716.63 | 51.5
[6 empty] | Montant total HT: | 1768.13