## Feuille 1
FXM100 | m² |  | Pose de grille.
Mise en place et fixation d'une grille métallique, par mise en place avec mortier de ciment, confectionné sur chantier, avec additif hydrofuge, dosage 1:4.
Code interne |  | Désignation |  | Quantité | Unité | Prix unitaire | Prix total
mt08aaa010a |  | Eau. |  | 0.006 | m³ | 981.97 | 5.89
mt01arg005a |  | Sable de carrière, pour mortier préparé sur chantier. |  | 0.015 | t | 10331.32 | 154.97
mt08cem000a |  | Ciment gris en sacs. |  | 3.8 | kg | 71.36 | 271.17
mt08adt010 |  | Additif hydrofuge pour imperméabilisation des mortiers ou des bétons. |  | 0.076 | kg | 785.57 | 59.7
mq06hor010 |  | Bétonnière. |  | 0.007 | h | 737.17 | 5.16
mo020 |  | Compagnon professionnel III/CP2 VRD espaces privés. |  | 0.471 | h | 938.62 | 442.09
mo113 |  | Ouvrier d'exécution I/OE1 VRD espaces privés. |  | 0.566 | h | 521.79 | 295.33
|  | Majoration des montants |  | 2 | % | 1234.31 | 24.69
|  | Coûts indirects |  | 3 | % | 1259 | 37.77
[6 empty] | Montant total HT: | 1296.77