## Feuille 1
FYC020 |  | U | Revêtement d'escalier avec des dalles céramiques Techlam "LEVANTINA".
Revêtement d'escalier en U, à deux volées droites avec palier intermédiaire avec 17 marches de 100 cm de largeur, à l'aide d'un doublage avec des pièces de grès porcelainé de grand format renforcé avec de la fibre de verre, Lámina Porcelánica Reforzada Techlam® "LEVANTINA", de 3000x1000 mm et 3 mm d'épaisseur, série Basic, modèle Antracita, finition antidérapant, placées avec mortier-colle amélioré, C2 sans aucune caractéristique supplémentaire, couleur gris, et jointoiement avec mortier de joints cémenteux avec résistance élevée à l'abrasion et absorption d'eau réduite, CG2, pour joint minimum (entre 1,5 et 3 mm), avec la même tonalité des pièces.
Code interne | Désignation |  |  | Quantité | Unité | Prix unitaire | Prix total
mt09mcr021m | Mortier-colle amélioré, C2 selon NF EN 12004, couleur gris. |  |  | 57.48 | kg | 267.06 | 15350.61
mt12pcl020agaa | Dalle de grès porcelainé de grand format renforcé avec de la fibre de verre, Lámina Porcelánica Reforzada Techlam® "LEVANTINA", de 3000x1000 mm et 3 mm d'épaisseur, série Basic, modèle Antracita, finition antidérapant. |  |  | 10.059 | m² | 29717.01 | 298923.4
mt18acc050b | Croisillons en PVC pour séparation entre 3 et 15 mm. |  |  | 32 | U | 20.71 | 662.72
mt09mcr070a | Mortier de joints cémenteux avec résistance élevée à l'abrasion et absorption d'eau réduite, CG2, pour joint ouvert entre 3 et 15 mm, selon NF EN 13888. |  |  | 2.874 | kg | 644.84 | 1853.27
mt18rpe050a | Profil en aluminium naturel, de 9 mm de hauteur, avec encoches antidérapantes de 20 mm de largeur, pour arrêt de marches avec revêtement céramique ou en pierre naturelle. |  |  | 17.85 | m | 4141.17 | 73919.88
mo023 | Compagnon professionnel III/CP2 carreleur en revêtements de sols. |  |  | 11.09 | h | 961.23 | 10660.04
mo061 | Ouvrier professionnel II/OP carreleur en revêtements de sols. |  |  | 11.031 | h | 556.69 | 6140.85
mo113 | Ouvrier d'exécution I/OE1 construction. |  |  | 11.031 | h | 534.35 | 5894.41
| Coûts directs complémentaires |  |  | 2 | % | 413405.18 | 8268.1
Coût d'entretien décennal: 71.684,46F CFA les 10 premières années. | [5 empty] | Montant total HT: | 421673.28