## Feuille 1
GCB030 | m |  | Panne.
Panne de bois scié de pin laricio (Pinus nigra), de 10x20 cm de section et jusqu'à 5 m de longueur; classe résistante C30, protection du bois de classe de pénétration NP2, travaillée en atelier.
Code interne |  | Désignation |  | Quantité | Unité | Prix unitaire | Prix total
mt07mee020Jj |  | Panne de bois scié de pin laricio (Pinus nigra), finition brossée, de 10x20 cm de section et jusqu'à 5 m de longueur, pour applications structurales; classe résistante C30 selon NF EN 338 et NF EN 1912, protection face aux agents biotiques qui correspondent à la classe de pénétration NP2 (3 mm dans les faces latérales de l'aubier) selon NF EN 351-1, travaillée en atelier. |  | 1 | m | 7310.02 | 7310.02
mo048 |  | Compagnon professionnel III/CP2 charpentier bois. |  | 0.155 | h | 1027.03 | 159.19
mo095 |  | Ouvrier professionnel II/OP charpentier bois. |  | 0.077 | h | 595.35 | 45.84
|  | Coûts directs complémentaires |  | 2 | % | 7515.05 | 150.3
Coût d'entretien décennal: 1.073,15F CFA les 10 premières années. | [5 empty] | Montant total HT: | 7665.35