## Feuille 1
GIB040 | m³ | Béton à ferrailler dans les radiers.
Béton à ferrailler dans les radiers, BCN: CPJ-CEM II/A 32,5 - TP - B 30 - 15/25 - E: 2a - BA - P 18-305, confectionné sur le chantier, et coulage avec des moyens manuels.
Code interne |  |  | Désignation | Quantité | Unité | Prix unitaire | Prix total
mt08aaa010a |  |  | Eau. | 0.189 | m³ | 1094.14 | 206.79
mt01arg000a |  |  | Sable criblé. | 0.402 | m³ | 16368.3 | 6580.07
mt01arg001ar |  |  | Gros granulats homogénéisés, de taille maximale 15/25 mm. | 0.755 | m³ | 17479.9 | 13197.4
mt08cem000a |  |  | Ciment gris en sacs. | 483 | kg | 79.51 | 38403.3
mq06hor010 |  |  | Bétonnière électrique avec une capacité de gâchage de 160 l. | 0.63 | h | 1652.03 | 1040.78
mo045 |  |  | Compagnon professionnel III/CP2 bétonneur. | 0.421 | h | 1752.38 | 737.75
mo092 |  |  | Ouvrier professionnel II/OP bétonneur. | 0.505 | h | 1029.61 | 519.95
mo113 |  |  | Ouvrier d'exécution I/OE1 construction. | 1.262 | h | 951.86 | 1201.25
mo112 |  |  | Ouvrier d'exécution I/OE2 construction. | 1.322 | h | 967.44 | 1278.96
|  |  | Frais de chantier des unités d'ouvrage | 2 | % | 63166.2 | 1263.32
Coût d'entretien décennal: 1.417,45F CFA les 10 premières années. | [5 empty] | Montant total HT: | 64429.6