## Feuille 1
GMB040 | m² |  | Couche principale d'une façade ventilée, en maçonnerie de blocs de béton à revêtir.
Couche principale d'une façade ventilée, appuyée sur le plancher et arasée, de 20 cm d'épaisseur, en maçonnerie de blocs creux en béton, à revêtir, 500x200x200 mm, résistance normalisée B40 (4 MPa), couleur grise, avec des joints de 10 mm d'épaisseur, pose avec du mortier de ciment confectionné sur chantier, avec 250 kg/m³ de ciment, couleur grise, dosage 1:6, fourni en sacs. Réalisation des linteaux avec linteau bétonné "in situ".
Code interne |  | Désignation |  | Quantité | Unité | Prix unitaire | Prix total
mt02bhg020ee |  | Bloc creux en béton, à revêtir, 500x200x200 mm, résistance normalisée B40 (4 MPa), couleur grise, pièces spéciales; avec le prix augmenté de 20% pour cause de pièces spéciales: chaînages et demi-blocs. Selon NF EN 771-3. |  | 11 | U | 790.15 | 8691.65
mt08aaa010a |  | Eau. |  | 0.004 | m³ | 1089.22 | 4.36
mt01arg005a |  | Sable de carrière, pour mortier confectionné sur le chantier. |  | 0.023 | t | 11641.9 | 267.76
mt08cem000a |  | Ciment gris en sacs. |  | 7.837 | kg | 79.15 | 620.3
mt07aco055e |  | Barres en acier haute adhérence, Fe E 500, de divers diamètres. |  | 0.75 | kg | 753.4 | 565.05
mt01arg000a |  | Sable criblé. |  | 0.004 | m³ | 16285.8 | 65.14
mt01arg001ag |  | Gros granulats homogénéisés, de taille maximale 12,5 mm. |  | 0.007 | m³ | 17579.3 | 123.06
mt50spa050m |  | Grosse planche en bois de pin, dimensions 20x7,2 cm. |  | 0.001 | m³ | 384533 | 384.53
mt50spa081a |  | Étai métallique télescopique, allant jusqu'à 3 m de hauteur. |  | 0.003 | U | 16856.4 | 50.57
mt50spa101 |  | Clous en acier. |  | 0.011 | kg | 1638.99 | 18.03
mq06hor010 |  | Bétonnière électrique avec une capacité de gâchage de 160 l. |  | 0.01 | h | 1645.24 | 16.45
mo021 |  | Compagnon professionnel III/CP2 construction pour des travaux de maçonnerie. |  | 0.57 | h | 1654.86 | 943.27
mo114 |  | Ouvrier d'exécution I/OE1 construction pour des travaux de maçonnerie. |  | 0.473 | h | 935.45 | 442.47
|  | Frais de chantier des unités d'ouvrage |  | 3 | % | 12192.6 | 365.78
Coût d'entretien décennal: 376,75F CFA les 10 premières années. | [5 empty] | Montant total HT: | 12558.4